## Curva de calibração
Data | 2025-04-03
Membrana | Lote 03/25 | 22a utilização – 4a utilização do dia
Temperatura do ensaio | 36,8°C |  | Temperatura do banho |  | 37,1°C | Temperatura da sala | 20,2°C
Amostra: | Padrão 40 mg/L | 0,5 mL
Tempo de estabilização | 30 min |  |  | Resp. Endógena | Resp. Metabólica | Diferença
|  |  |  | 0 | 0.92571 | 0.92571
|  |  |  | Inclinação | Inclinação
| t | O2 (mg/L) |  | 0 | -0.015429
| 0 | 2.81
| 0.5 | 2.81
| 1 | 2.81
| 1.5 | 2.81
*--> | 2 | 2.81
| 2.5 | 2.81
| 3 | 2.81
| 3.5 | 2.8
| 4 | 2.79
| 4.5 | 2.79
| 5 | 2.78
| 5.5 | 2.77
| 6 | 2.76
Data | 2025-04-03
Membrana | Lote 03/25 | 23a utilização – 5a utilização do dia
Temperatura do ensaio | 37,0°C |  | Temperatura do banho |  | 37,9°C | Temperatura da sala | 20,1°C
Amostra: | Padrão 40 mg/L | 0,5 mL
Tempo de estabilização | 30 mim |  |  | Resp. Endógena | Resp. Metabólica | Diferença
|  |  |  | -0.36 | 0.48 | 0.84
|  |  |  | Inclinação | Inclinação
| t | O2 (mg/L) |  | 0.006 | -0.008
| 0 | 2.7
| 0.5 | 2.7
| 1 | 2.71
| 1.5 | 2.71
*--> | 2 | 2.71
| 2.5 | 2.71
| 3 | 2.69
| 3.5 | 2.68
| 4 | 2.68
| 4.5 | 2.68
| 5 | 2.67
| 5.5 | 2.67
| 6 | 2.66
Data | 2025-04-03
Membrana | Lote 03/25 | 24a utilização – 6a utilização do dia
Temperatura do ensaio | 37,7°C |  | Temperatura do banho |  | 39,3°C
Amostra: | Padrão 80 mg/L | 0,5 mL
Tempo de estabilização | 30 min |  |  | Resp. Endógena | Resp. Metabólica | Diferença
|  |  |  | 0.72 | 2.0914 | 1.3714
|  |  |  | Inclinação | Inclinação
| t | O2 (mg/L) |  | -0.012 | -0.034857
| 0 | 2.87
| 0.5 | 2.86
| 1 | 2.86
| 1.5 | 2.86
*--> | 2 | 2.84
| 2.5 | 2.81
| 3 | 2.8
| 3.5 | 2.78
| 4 | 2.75
| 4.5 | 2.73
| 5 | 2.72
| 5.5 | 2.7
| 6 | 2.69
Data | 2025-04-03
Membrana | Lote 03/25 | 25a utilização – 7a utilização do dia
Temperatura do ensaio | 36.1 |  | Temperatura do banho |  | 38.1 | Temperatura da sala | 19.7
Amostra: | Padrão 80 mg/L | 0,5 mL
Tempo de estabilização | 30 min |  |  | Resp. Endógena | Resp. Metabólica | Diferença
|  |  |  | 0.84 | 2.4 | 1.56
|  |  |  | Inclinação | Inclinação
| t | O2 (mg/L) |  | -0.014 | -0.04
| 0 | 2.88
| 0.5 | 2.87
| 1 | 2.86
| 1.5 | 2.86
*--> | 2 | 2.85
| 2.5 | 2.84
| 3 | 2.83
| 3.5 | 2.81
| 4 | 2.79
| 4.5 | 2.76
| 5 | 2.74
| 5.5 | 2.73
| 6 | 2.71
Data | 2025-04-03
Membrana | Lote 03/25 | 26a utilização – 8a utilização do dia
Temperatura do ensaio | 36,7°C |  | Temperatura do banho |  | 37,0°C | Temperatura da sala | 20,8°C
Amostra: | Padrão 160 mg/L | 0,5 mL
Tempo de estabilização | 30 min |  |  | Resp. Endógena | Resp. Metabólica | Diferença
|  |  |  | -0.36 | 3.1543 | 3.5143
|  |  |  | Inclinação | Inclinação
| t | O2 (mg/L) |  | 0.006 | -0.052571
| 0 | 2.71
| 0.5 | 2.71
| 1 | 2.72
| 1.5 | 2.72
*--> | 2 | 2.72
| 2.5 | 2.71
| 3 | 2.71
| 3.5 | 2.68
| 4 | 2.65
| 4.5 | 2.62
| 5 | 2.59
| 5.5 | 2.57
| 6 | 2.55
Data | 2025-04-03
Membrana | Lote 03/25 | 27a utilização – 9a utilização do dia
Temperatura do ensaio | 37,8°C |  | Temperatura do banho |  | 38,6°C | Temperatura da sala | 21.1
Amostra: | Padrão 160 mg/L | 0,5 mL
Tempo de estabilização | 30 min |  |  | Resp. Endógena | Resp. Metabólica | Diferença
|  |  |  | 0.84 | 3.6343 | 2.7943
|  |  |  | Inclinação | Inclinação
| t | O2 (mg/L) |  | -0.014 | -0.060571
| 0 | 2.83
| 0.5 | 2.83
| 1 | 2.82
| 1.5 | 2.82
*--> | 2 | 2.8
| 2.5 | 2.79
| 3 | 2.78
| 3.5 | 2.74
| 4 | 2.69
| 4.5 | 2.67
| 5 | 2.63
| 5.5 | 2.6
| 6 | 2.59
Data | 2025-04-04
Membrana | Lote 03/25 | 28a utilização – 1a utilização do dia
Temperatura do ensaio | 36.4 |  | Temperatura do banho |  | 36.8 | Temperatura da sala | 20,2°C
Amostra: | Padrão 320 mg/L | 0,5 mL
Tempo de estabilização | 30 min |  |  | Resp. Endógena | Resp. Metabólica | Diferença
|  |  |  | 0.12 | 4.2514 | 4.1314
|  |  |  | Inclinação | Inclinação
| t | O2 (mg/L) |  | -0.002 | -0.070857
| 0 | 2.63
| 0.5 | 2.63
| 1 | 2.63
| 1.5 | 2.62
*--> | 2 | 2.63
| 2.5 | 2.62
| 3 | 2.61
| 3.5 | 2.57
| 4 | 2.52
| 4.5 | 2.48
| 5 | 2.44
| 5.5 | 2.42
| 6 | 2.39
Data | 2025-04-04
Membrana | Lote 03/25 | 29a utilização – 2a utilização do dia
Temperatura do ensaio | 36,7°C |  | Temperatura do banho |  | 36,9°C | Temperatura da sala | 19.7
Amostra: | Padrão 320 mg/L | 0,5 mL
Tempo de estabilização | 30 min |  |  | Resp. Endógena | Resp. Metabólica | Diferença
|  |  |  | 0.36 | 4.9029 | 4.5429
|  |  |  | Inclinação | Inclinação
| t | O2 (mg/L) |  | -0.006 | -0.081714
| 0 | 2.6
| 0.5 | 2.6
| 1 | 2.6
| 1.5 | 2.59
*--> | 2 | 2.59
| 2.5 | 2.58
| 3 | 2.58
| 3.5 | 2.54
| 4 | 2.5
| 4.5 | 2.45
| 5 | 2.41
| 5.5 | 2.37
| 6 | 2.34
Data | 2025-04-04
Membrana | Lote 03/25 | 31a utilização – 4a utilização do dia
Temperatura do ensaio | 36.6 |  | Temperatura do banho |  | 36.7 | Temperatura da sala | 20,2°C
Amostra: | Padrão 640 mg/L | 0,5 mL
Tempo de estabilização | 30 min |  |  | Resp. Endógena | Resp. Metabólica | Diferença
|  |  |  | -0.36 | 9.5657 | 9.9257
|  |  |  | Inclinação | Inclinação
| t | O2 (mg/L) |  | 0.006 | -0.15943
| 0 | 2.37
| 0.5 | 2.37
| 1 | 2.38
| 1.5 | 2.38
*--> | 2 | 2.38
| 2.5 | 2.39
| 3 | 2.38
| 3.5 | 2.3
| 4 | 2.22
| 4.5 | 2.13
| 5 | 2.06
| 5.5 | 1.98
| 6 | 1.9
Data | 2025-04-04
Membrana | Lote 03/25 | 32a utilização – 5a utilização do dia
Temperatura do ensaio | 36,7°C |  | Temperatura do banho |  | 37,8°C | Temperatura da sala | 20,7°
Amostra: | Padrão 640 mg/L | 0,5 mL
Tempo de estabilização | 30 min |  |  | Resp. Endógena | Resp. Metabólica | Diferença
|  |  |  | 0.36 | 12.5486 | 12.1886
|  |  |  | Inclinação | Inclinação
| t | O2 (mg/L) |  | -0.006 | -0.20914
| 0 | 2.54
| 0.5 | 2.54
| 1 | 2.54
| 1.5 | 2.53
*--> | 2 | 2.53
| 2.5 | 2.51
| 3 | 2.48
| 3.5 | 2.39
| 4 | 2.28
| 4.5 | 2.16
| 5 | 2.06
| 5.5 | 1.96
| 6 | 1.87
Data | 2025-04-04
Membrana | Lote 03/25 | 33a utilização – 6a utilização do dia
Temperatura do ensaio | 36,7°C |  | Temperatura do banho |  | 37,4°C | Temperatura da sala | 20,9°C
Amostra: | Padrão 1.000 mg/L | 0,5 mL
Tempo de estabilização | 30 min |  |  | Resp. Endógena | Resp. Metabólica | Diferença
|  |  |  | 0.36 | 19.2 | 18.84
|  |  |  | Inclinação | Inclinação
| t | O2 (mg/L) |  | -0.006 | -0.32
| 0 | 2.42
| 0.5 | 2.42
| 1 | 2.41
| 1.5 | 2.41
*--> | 2 | 2.41
| 2.5 | 2.4
| 3 | 2.35
| 3.5 | 2.23
| 4 | 2.06
| 4.5 | 1.9
| 5 | 1.74
| 5.5 | 1.58
| 6 | 1.43
Data | 2025-04-04
Membrana | Lote 03/25 | 34a utilização – 7a utilização do dia
Temperatura do ensaio | 36,2°C |  | Temperatura do banho |  | 37,0°C | Temperatura da sala | 21,0°C
Amostra: | Padrão 1.000 mg/L | 0,5 mL
Tempo de estabilização | 30 min |  |  | Resp. Endógena | Resp. Metabólica | Diferença
|  |  |  | 0.24 | 18.5829 | 18.3429
|  |  |  | Inclinação | Inclinação
| t | O2 (mg/L) |  | -0.004 | -0.30971
| 0 | 2.42
| 0.5 | 2.41
| 1 | 2.41
| 1.5 | 2.41
*--> | 2 | 2.41
| 2.5 | 2.4
| 3 | 2.34
| 3.5 | 2.21
| 4 | 2.05
| 4.5 | 1.89
| 5 | 1.73
| 5.5 | 1.58
| 6 | 1.44
CURVA DE CALIBRAÇÃO
DBO (mg/L) | OUR
40 | 0.92571
40 | 0.84
80 | 1.3714
80 | 1.56
160 | 3.5143
160 | 2.7943
320 | 4.1314
320 | 4.5429
640 | 9.9257
640 | 12.1886
1000 | 18.84
1000 | 18.3429
Coeficiente angular da curva | 53.7707
Coeficiente linear da curva | 19.445

## Realização de ensaios
Data | 2025-08-01
Membrana | Lote 10/25 | 22a utilização – 7a utilização do dia (Módulo incubação – com a peça)
Temperatura do ensaio | 35,4°C |  | Temperatura do banho | 35,0°C |  | Temperatura da sala | 22,0°C
Amostra: | Padrão 1.000 mg/L | 1,5 mL
Tempo de estabilização | 30 min | 57 mL |  | Resp. Endógena | Resp. Metabólica | Diferença | DBO
|  |  |  | 0.84 | 16.4229 | 15.5829 | 857.3468
|  |  |  | Inclinação | Inclinação
| t | O2 (mg/L) |  | -0.014 | -0.27371
| 0 | 2.93
| 0.5 | 2.93
| 1 | 2.92
| 1.5 | 2.9
*--> | 2 | 2.91
| 2.5 | 2.9
| 3 | 2.85
| 3.5 | 2.76
| 4 | 2.59
| 4.5 | 2.47
| 5 | 2.33
| 5.5 | 2.19
| 6 | 2.07
Data | 2025-08-01
Membrana | Lote 10/25 | 23a utilização – 8a utilização do dia (Módulo incubação – com a peça)
Temperatura do ensaio | 35,4°C |  | Temperatura do banho | 35,0°C |  | Temperatura da sala | 22,0°C
Amostra: | Padrão 1.000 mg/L | 1,5 mL
Tempo de estabilização | 30 min | 57 mL |  | Resp. Endógena | Resp. Metabólica | Diferença | DBO
|  |  |  | 0.36 | 17.8286 | 17.4686 | 958.7431
|  |  |  | Inclinação | Inclinação
| t | O2 (mg/L) |  | -0.006 | -0.29714
| 0 | 2.84
| 0.5 | 2.84
| 1 | 2.84
| 1.5 | 2.83
*--> | 2 | 2.83
| 2.5 | 2.82
| 3 | 2.75
| 3.5 | 2.65
| 4 | 2.5
| 4.5 | 2.33
| 5 | 2.18
| 5.5 | 2
| 6 | 1.94